## BTDT_BOM
Reference | Value | Footprint | Qty | Description
BT1 | Battery Connector | Molex_PicoBlade_53261-0271_1x02-1MP_P1.25mm_Horizontal | 1 | Sometimes labeled as "Micro JST" on Aliexpress and Amazon - https://mou.sr/4faGbjV
C1 | 18pF | 0603 Capacitor | 1
C2 | 27pF | 0603 Capacitor | 1
C3 | 0.47uF | 0603 Capacitor | 1
C4 | 22pF | 0603 Capacitor | 1
C5,C6,C7 | 100pF | 0603 Capacitor | 3
C8,C16,C17,C18,C19,C39,C40,C42,C48,C49,C51 | 1uF | 0603 Capacitor | 11
C9,C10,C29,C33,C41,C45 | 0.01uF | 0603 Capacitor | 6
C11 | 0.015uF | 0603 Capacitor | 1
C12 | 33pF | 0603 Capacitor | 1
C13 | 47uF | 0805 Capacitor | 1
C14,C15,C20 | 4.7uF | 0603 Capacitor | 3
C21,C26,C27 | 100uF | 1210 Capacitor | 3 | Tantalum or MLCC
C22,C23,C25 | 22uF | 0805 Capacitor | 3 | MLCC X5R or better
C24,C28,C43, C52,C53 | 0.1uF | 0603 Capacitor | 5
C30 | 330nF | 0603 Capacitor | 1
C47 | 150pF | 0603 Capacitor | 1
D1 | PMEG2010AEH | SOD-123 | 1
D2,D4,D5 | LED | 0603 SMD LED | 3 | D5 - Power, D4 - Low Bat, D2 - Charge; choose your own colors
D3 | IR LED | TH 3mm | 1 | Harvest from GBC or replacement: Wurth 15400394F3590
EM2,EM3,EM4,EM9 | BLM18BD102SN1D | 0603 Ferrite Filter | 4
F1 | 2.5A | 1206 Fuse | 1
F2 | 1A | 0603 Fuse | 1
FB1 | BLA31AG601SN4D | Ferrite Filter Array | 1
J1 | USB_C_Receptacle_PowerOnly_6P | USB4800-03-A_REVA:GCT_USB4800-03-A_REVA | 1 | USB 2.0-only 16P Type-C Receptacle connector - https://mou.sr/3NEVeq7
L1 | .47uH | Coilcraft XGL4020 or MPL-AL4020 | 1 | Power Inductor
P1 | MGB-CART | CGB/MGB Cart Slot | 1
P2 | GBC_LCDH | CGB LCD Header | 1
P3 | LINKPORTCGB-LINK | CGB Link Port | 1
P5 | Headphones | ADAM_TECH_ASJ-99H-R-HT-T_R | 1 | https://mou.sr/3NSW6qV
Q1 | DMP6350SQ-7 | SOT-23 | 1
Q3,Q4 | 2SC4081 | SOT-323 | 2
Q5 | IR photodiode | TH 3mm | 1 | Harvest from GBC or replacement: Wurth 1540031EC4590
R1,R2,R29,R34 | 10k | 0603 Resistor | 4
R3,R31,R33 | 18k | 0603 Resistor | 3
R4,R5,R6 | 1.5k | 0603 Resistor | 3
R7,R8 | 5.1k | 0603 Resistor | 2
R9 | 150 | 0603 Resistor | 1
R10,R17,R21,R22,R28 | 1k | 0603 Resistor | 5
R11,R19 | 91k | 0603 Resistor | 2
R12 | 4.7k | 0603 Resistor | 1
R13,R20 | 200k | 0603 Resistor | 2
R14 | 2k | 0603 Resistor | 1
R15 | 1M | 0603 Resistor | 1
R16 | 806k | 0603 Resistor | 1
R18,R25 | 1.5M | 0603 Resistor | 2
R23,R24 | 33k | 0603 Resistor | 2
R26 | 5.6k | 0603 Resistor | 1
R27 | 100 | 0603 Resistor | 1
R30,R32,R36 | 100k | 0603 Resistor | 3
RA1A1,RA1B1 | 510 | 0603 Resistor | 2
RA3 | 270 | 1206 Resistor Array | 1
SPK+0,SPK-0 | Speaker | GBC Speaker | 2
SW1 | DS Lite style switch | SSS-12RG-V-T/R | 1 | alternatives: SK-1391L-2 or JSM08022SAQNR or generic replacement
U1 | GBC_CPU | QFP-128 | 1
U2 | LH52256CVTZ | TSOP-28 | 1
U3 | LM4853 | VSSOP-10 | 1
U4 | TLV70233QDBVRQ1 | SOT23-5 | 1
U5 | BQ24072RGT | VQFN-16 | 1
U6 | TPS3840DL35 | SOT23-5 | 1
U7 | MAX16054AZT+ | SOT23-6 | 1
U8 | TPS3840PH30 | SOT23-5 | 1
U9 | TPS63802DLAR | VSON-10 | 1
U10 | TLV7031DBV | SOT23-5 | 1
VR1 | Volume Knob | MGB/CGB Pot | 1
X1 | 8.388608MHZ-4-PAD | CGB Clock | 1